## PR
KOSZTORYS OFERTOWY
NAZWA IWESTYCJI: |  | Wykonanie wjazdu technologicznego dla służb OOW Rozewie – wejście nr 34 Kuźnica
ADRES INWESTYCJI: |  | działki nr ewid. 250/2, 284/1 obręb Kuźnica, na wejściu na plażę nr 34.
INWESTOR: |  | Skarb Państwa - Dyrektor Urzędu Morskiego w Gdyni
ADRES INWESTORA: |  | 81-338 GDYNIA; UL. CHRZANOWSKIEGO 10
BRANŻA |  | hydrotechniczna
Poz. | Specyfikacja techniczna | Opis | Jednostka | Ilość | Cena jedn. [zł] | Wartość (netto) [zł]
1 | 2 | 3 | 4 | 5 | 6 | 7
1. |  | Roboty ziemne | m3 | 903.248
2. |  | Budowa zjazdu na odcinku 1 (posadowienie bezpośrednie) | m2 | 59.94
3. |  | Budowa zjazdu na odcinku 2 (w obudowie ze ścianki szczelnej)
3.1. |  | Ścianka szczelna typu larsen (dostawa) | m | 49.2
3.2. |  | Wbijanie ścianek szczelnych | m | 49.2
3.3. |  | Deskowanie oczepów | m2 | 144.5
3.4. |  | Zbrojenie prętami o śr. powyżej 14 mm - nadbudowa oczepowa | kg | 2458
3.5. |  | Betonowanie konstrukcji nadwodnych | m3 | 43.16
3.6. |  | Elementy dylatacji - wypełnienia szczeliny styropianem | m2 | 8.1
3.8. |  | Elementy dylatacji - wypełnienia szczeliny materiałem uszczelniającym | m | 37.5
4. |  | Budowa nawierzchni
4.1. |  | Separacja warstw gruntu geowłókninami układanymi wzdłuż do osi drogi sposobem ręcznym | m2 | 213.15
4.2. |  | Zasypywanie przestrzeni za ścianami budowli przy użyciu ubijaków mechanicznych | m3 | 92.771
4.3. |  | Ułożenie podbudowy z worków geotekstylnych wypełnionych piaskiem | m3 | 27.405
4.4. |  | Układanie czasowych dróg kołowych z płyt żelbetowych pełnych o powierzchni 1 szt. ponad 3,0 m2 | m2 | 63
5.
5.1. |  | Ułożenie geotkaniny | m2 | 360.6
5.2. |  | Wbudowanie pospółki | m3 | 65.65
5.3. |  | Wykonanie wyściółek z faszyny o gr. Warstwy 30 cm | m2 | 150.47
5.4. |  | Narzut z kamienia łamanego o masie do 5000 kg na skarpach | m3 | 253.284
5.5. |  | Mechaniczne plantowanie terenu spycharkami gąsienicowymi | m2 | 566.3
6. |  | Opracowanie dokumentacji geodezyjnej niezbędnej do podziału nieruchomości (wydzielenie pod wjazd) | kpl | 1
Razem netto:
Podatek VAT:
Razem z podatkiem VAT: