## FORMULARZ CENOWY
FORMULARZ CENOWY
(zamówienie o wartości do 130 000 zł)
na dostawę maszyn przemysłu leśnego wraz z osprzętem dla potrzeb Urzędu Morskiego w Gdyni
(przedmiot zamówienia)
Znak sprawy: TZ2.374.202.4.2024.IS
Lp. | Asortyment | Jed. | Producent oferowany | Ilość (szt) | Cena netto/szt (zł) | Wartość netto ogółem (zł) | Wartość brutto ogółem (zł)
1 | 2 | 3 | 4 | 5 | 6 | 7 | 8
1 | STIHL MS 261 PIŁA ŁAŃCUCHOWA PILARKA MS 261 4,1KM Moc kW/KM 3/4,1. Pojemność skokowa cm³ 50,2. Długość prowadnicy cm 40. Ciężar kg 1) 4,9. Ciężar zestawu kg 2) 5,8. Stosunek ciężaru do mocy kg/kW 1,6. Podziałka piły łańcuchowej .325 "Wartość drgań strona lewa / prawa m/s² 3) 3,5/3,5. Poziom mocy akustycznej dB(A) 4) 116. Poziom ciśnienia akustycznego dB(A) 4) 105 Producent: STIHL | szt. |  | 1 | 0
2 | STIHL MS 362; Pilarka Łańcuchowa moc 4,8KM; Moc kW/KM 3,5/4,8. Pojemność skokowa cm³ 59 Długość prowadnicy cm 40. Ciężar kg 1) 5,6. Ciężar zestawu kg 2) 6,68. Maksymalna długość prowadnicy cm 50.Stosunek ciężaru do mocy kg/kW 1,6. Podziałka piły łańcuchowej 3/8 ". Podziałka piły łańcuchowej 3/8". Wartość drgań strona lewa / prawa m/s² 3) 3,5/3,5. Poziom mocy akustycznej dB(A) 4) 117. Poziom ciśnienia akustycznego dB(A) 4) 106 Producent: STIHL | szt. |  | 1 | 0
3 | Pilarka spalinowa HUSQVARNA 562 XP Pojemność cylindra 59,8 cm³. Moc wyjściowa 3,5 kW. Minimalna zalecana długość prowadnicy 38 cm. Maksymalna zalecana długość prowadnicy 70 cm. Podziałka 3/8". Długość prowadnicy 45 cm. Długość prowadnicy (cale) 18 in.Waga (bez urządzenia tnącego i płynów) 6,1 kg. Dźwięk i hałas . Ciśnienie akustyczne przy uchu operatora 106 dB(A). Gwarantowana moc akustyczna 118 dB(A). Producent: HUSQVARNA | szt. |  | 1 | 0
4 | Pilarka HUSQVARNA 120i z akumulatorem i ładowarką Typ silnika BLDC (bezszczotkowy)Akumulator - Napięcie akumulatora 36 V.Typ akumulatora Litowo-Jonowy. Długość prowadnicy (cale)12". Rodzaj piły łańcuchowej H38. Rodzaj zębatki.Stała 6 zębów. Typ mocowania prowadnicy. Mały montaż. Zalecana długość prowadnicy, min.-maks. 12-14 cali. Wymiary. Waga (bez akumulatora i urządzenia tnącego i oleju)2.95 kg. Rodzaj smarowania. Pojemność zbiornika oleju 0.20 l. Poziom hałasu. Maksymalna emisja akustyczna, gwarantowana 101 dB(A). Poziom hałasu, zmierzony 98 dB. W zestawie akumulator BLi20 i ładowarka QC80. Producent: HUSQVARNA | szt. |  | 1 | 0
5 | Piła spalinowa 560XP husqvarna Moc wyjściowa 3.5 kW. Pojemność cylindra 59.8 см³. Prędkość przy maks. mocy 9600 obr./min. Prędkość biegu jałowego 2800 obr./min. Moment obrotowy, maks. 3.65 Nm. Prędkość łańcucha przy mocy maksymalnej 21,3 m/s. Podziałka.325". Długość prowadnicy 38 cm. Długość prowadnicy (cale) 15 in. Równoważny poziom drgań (ahv, eq), uchwyt przedni 4,4 m/s². Równoważny poziom drgań(ahv, eq), uchwyt tylny 5,3 m/s² Producent: HUSQVARNA | szt. |  | 1 | 0
6 | Piła akumulatorowa łańcuchowa DUC 254Z MAKITA ( dwa akumulatory + ładowarka) MAKITA DUC254Z + 2x BL1850B + DC18RC akumulatorowa pilarka łańcuchowa 250mm + 2x akumulator LXT 18V 5,0Ah Li-Ion + ładowarka. Zestaw składa się z akumulatorowej pilarki łańcuchowej Makita DUC254 z prowadnicą o długości 250mm, dwóch akumulatorów ze wskaźniekiem naładowania Makita BL1850B o napięciu 18V oraz pojemności 5.0Ah i szybkiej ładowarki Makita DC18RC. Producent: MAKITA | szt. |  | 1 | 0
7 | Wykaszarka/Wycinarka Husqvarna 555 RXT Pojemność cylindra 53,3 cm³. Moc wyjściowa1 2,8 kW. Pojemność zbiornika paliwa 1,1 l. Zużycie paliwa 480 g/kWh. Prędkość przy maks. mocy 9 000 obr./min. Wydajność. Szerokość koszenia 54 cm. Przekładnia Przełożenie 1,47. Kąt przekładni 35 °. Wymiary . Średnica wału 35 mm. Waga (bez urządzenia tnącego i płynów) 9,2 kg. Długość rury 1 483 mm. Smar. Typ oleju do mieszanki Husqvarna lub podobnej klasy w stosunku 50:1. Typ smarowania (przekładnia kątowa) Smar biodegradowalny. Dźwięk i hałas .Ciśnienie akustyczne przy uchu operatora 101 dB(A) Producent: HUSQVARNA | szt. |  | 1 | 0
8 | Wykaszarka/Wycinarka husqvarna 545 FR Dane techniczne: Moc silnika: 2,1 kW/2,85 kM. Pojemność cylindra: 45,7 cm³. Prędkość przy maks. mocy: 8800 obr/ min. Pojemność zbiornika paliwa: 0,9 l. Zużycie paliwa: 450 g/kWh. Max. grubość żyłki: 2,7 mm. Szerokość koszenia: 49cm. Równoważny poziom drgań uchwyty: 3,6 m/s²-3,8 m/s² . Ciśnienie akustyczne przy uchu: 100 dB(A). Emisja spalin (CO2 EU V):910 g/kWh. Wymiary: Długość rury: 1 384 mm. Średnica wału: 32 mm. Waga: 8,7 kg Producent: HUSQVARNA | szt. |  | 1 | 0
9 | Wiertnica glebowa spalinowa AG-500 (z przedłużką do wierteł o średnicy 150 i 200 mm+) Świder glebowy spalinowy z silnikiem Mitsubishi 2,4 KM .Pojemność silnika 47,1 cm³. Moc silnika 1,8 KW/2,4 KM. Prędkość obrotowa 170 obr/min. Rozrusznik Ręczny. Średnica wiertła 60, 80, 100, 150, 200, 250 mm. Długość wiertła 750-1000 mm. Waga 9,3 kg Producent: KAAZ | szt. |  | 1 | 0
10 | Wiertło 150 mm do wiertnicy glebowej spalinowa AG-500 KAAZ A G500 WIERTŁO 150mm / 100 cm do WIERTNICY ŚWIDRA KAAZ AG500 Producent: KAAZ | szt. |  | 1 | 0
11 | Wiertło 100 mm do wiertnicy glebowej spalinowa AG-500 KAAZ AG500 WIERTŁO 100mm / 100 cm DO WIERTNICY ŚWIDRA KAAZ AG 500 DRILL 100MM Producent: KAAZ | szt. |  | 1 | 0
12 | Wiertło do wiertnicy OLEO-MAC MTL 51 Długość wierteł to 80 cm, średnica 15 cm Producent: dowolny | szt. |  | 1 | 0
13 | Wiertło do wiertnicy STHIL BT 131(opcjonalnie z adapterem) Długość wierteł to 80 cm, średnica 15 cm Producent: dowolny | szt. |  | 1 | 0
14 | Wiertło do wiertnicy HITACHI DA 200E(SP) (opcjonalnie z adapterem) Długość wierteł to 80 cm, średnica 15 cm Producent: dowolny | szt. |  | 1 | 0
| Ogółem | - | - | 14 |  | 0 | 0
| …......................, dnia…..................... |  |  |  |  | podpis Wykonawcy
…..............................................
Uwagi:
1-Wykonawca jest zobowiązany wskazać producenta oferowanego produktu - kolumna ''4''
2-Wykonawca zobligowany jest wskazać cenę jednostkową netto, z dokładnością do dwóch miejsc po przecinku-kolumna "6"