## FORMULARZ CENOWY
FORMULARZ CENOWY
(zamówienie o wartości do 130 000 zł)
na dostawę maszyn i urządzeń przemysłu leśnego dla potrzeb urzędu Morskiego w Gdyni
(przedmiot zamówienia)
Znak sprawy: TZ2.374.231.4.2025.IS
Lp. | Asortyment | Jed. | Producent wymagany | Ilość (szt) | Cena netto/szt (zł) | Wartość netto ogółem (zł) | Wartość brutto ogółem (zł)
1 | 2 | 3 | 4 | 5 | 6 | 7 | 8
1. | Pilarka Stihl MS 261 moc 3,0 kW / 4,1 KM silnik 2-MIX, prowadnica 40cm MS261 Dane techniczne Moc kW/KM 3/4,1. Pojemność skokowa cm³ 50,2. Ciężar kg 1) 4,9. Stosunek ciężaru do mocy kg/kW 1,6 Podziałka piły łańcuchowej .325 ". Wartość drgań strona lewa / prawa m/s² 2) 3,5/3,5. Poziom mocy akustycznej dB(A) 3) 116. Poziom ciśnienia akustycznego dB(A) 3) 105 | szt. | STIHL | 1 | 0
2. | Wycinarka spalinowa Husqvarna 545F Dane techniczne Moc silnika: 2,0 kW/2,72 kM. Pojemność cylindra: 45,7 cm³.Prędkość przy maks. mocy: 10100 obr/min. Pojemność zbiornika paliwa: 0,9 l. Zużycie paliwa: 450 g/kWh. Maksymalna grubość żyłki: 3,3 mm. Równoważy poziom drgań uchwyty: 2,9 m/s²-3,2 m/s². Ciśnienie akustyczne przy uchu: 99 dB(A). Emisja spalin (CO2 EU V): 910 g/kWh | szt. | HUSQVARNA | 1 | 0
3. | Dmuchawa plecakowa do liści Stihl BR 450 o mocy 3,9 km Dane techniczne Pojemność skokowa cm³ 63,3. Moc silnika 3,9 km, Ciężar kg 1) 10,6.Siła nadmuchu N 2) 28. Wydajność turbiny m³/h 3) 1.090Maks. pręd. powietrza m/s 4) 99. Poziom ciśnienia akustycznego dB(A) 5) 102. Poziom mocy akustycznej dB(A) 5) 108. Wartość drgań m/s² 6) 2,5 | szt. | STIHL | 1 | 0
4. | Kosa spalinowa STIHL FS 261 o mocy 2,7 KM Dane techniczne Szerokość koszenia (cm): 52. Moc silnika (KM): 2,7 Waga (kg): 7,5. Zasilanie: spalinowe Pojemność silnika (cm³): 41,6 | szt. | STIHL | 1 | 0
5. | Stihl FS 55 Kosa spalinowa o mocy 1,0 KM Dane techniczne Moc: 0,75/1 kW/KM. Pojemność: 27,2 cm3 Pojemność zbiornika paliwa: 0,33 l. Średnica cięcia: 420 mm. Narzędzie tnące: Gł. żyłk. AC 25-2 Ciężar narzędzia tnącego i osłony): 4,9 kg Poziom mocy akustycznej: 108 dB(A) Poziom ciśnienia akustycznego: 95 dB(A) | szt. | STIHL | 1 | 0
6. | STIHL SH 56 Dmuchawa - Odkurzacz ogrodowy moc 1,0 KM Dane techniczne Waga (kg): 5,2.Zasilanie: spalinowe Max. prędkość powietrza (m/s): 71 Max. przepływ powietrza (m³/h ): 700 Siła nadmuchu (N): 13 | szt. | STIHL | 2 | 0
| Ogółem | - | - | 7 |  | 0 | 0
| …......................, dnia…..................... |  |  |  |  | podpis Wykonawcy
…..............................................
Uwagi:
1-Wykonawca jest zobowiązany zaproponowac producenta wskazanego przez zamawiajacego - kolumna ''4''
2-Wykonawca zobligowany jest wskazać cenę jednostkową netto, z dokładnością do dwóch miejsc po przecinku-kolumna "6"